## Pin_Mapping
ATMEGA328PB-MU Pin mapping | [8 empty] | Available GPIOs: | 27
S. No | Pin Name | Pin Type | Pin Functions |  |  |  | Functions Assigned | Destination | Used GPIOs: | 24
|  |  | Default | Alt1 | Alt2 | Alt3 |  |  | Excess GPIOs: | 3
1 | PD[3] | GPIO | IO | INT1 | OC2B |  | INTERRUPT | RTC
2 | PD[4] |  | IO | T0 |  |  | INPUT | BTN
3 | PE[0] |  | IO | ACO | ICP4 | SDA1 | IO | BAT MON LED
4 | VCC | POWER
5 | GND
6 | PE[1] | GPIO | IO | T4 | SCL1 |  | IO | Future use
7 | PB[6] | CLOCK |  | XTAL1/TOSC1
8 | PB[7] |  |  | XTAL2/TOSC2
9 | PD[5] | GPIO | IO | OC0B / T1 |  |  | INPUT | BTN
10 | PD[6] |  |  | AIN0 | OC0A |  | IO | LED MTRX CTRLx
11 | PD[7] |  |  | AIN1
12 | PB[0] |  |  | CLKO | ICP1
13 | PB[1] |  |  | OC1A
14 | PB[2] |  |  | OC1B | SS0
15 | PB[3] |  |  | OC2A | TXD1 | MOSI0 | SPI | ICSP
16 | PB[4] |  |  | RXD1 | MISO0
17 | PB[5] |  |  | XCK1 | SCK0
18 | AVCC | POWER
19 | PE[2] | GPIO | IO | ADC6 | ICP3 | SS1 | ADC | BAT VOL MON
20 | AREF | ANALOG POWER
21 | GND | POWER
22 | PE[3] | GPIO | IO | ADC7 | T3 | MOSI1 | IO | LED MTRX CTRLx
23 | PC[0] |  |  | ADC0 | MISO1
24 | PC[1] |  |  | ADC1 | SCK1
25 | PC[2] |  |  | ADC2
26 | PC[3] |  |  | ADC3
27 | PC[4] |  |  | ADC4 | SDA0 |  | I2C | RTC
28 | PC[5] |  |  | ADC5 | SCL0
29 | PC[6] | RESET
30 | PD[0] | GPIO | IO | OC3A | RXD0 |  | UART / IO | LED MTRX CTRLx + UART DEBUG
31 | PD[1] |  |  | OC4A | TXD0
32 | PD[2] |  |  | INT0 | OC3B / OC4B |  | INTERRUPT | BTN

## LED_Mapping
WATCH DIAL LED Mapping
S. No | Row | Column | Row Pin | Column Pin | LED Type | LED Value
1 | C1 | R1 | PB0 | PC3 | Hour | 12
2 | C1 | R2 | PB0 | PD0 | Hour | 1
3 | C1 | R3 | PB0 | PD1 | Hour | 2
4 | C1 | R4 | PB0 | PD6 | Hour | 3
5 | C1 | R5 | PB0 | PD7 | Hour | 4
6 | C1 | R6 | PB0 | PE3 | Hour | 5
7 | C2 | R1 | PB1 | PC3 | Hour | 11
8 | C2 | R2 | PB1 | PD0 | Hour | 10
9 | C2 | R3 | PB1 | PD1 | Hour | 9
10 | C2 | R4 | PB1 | PD6 | Hour | 8
11 | C2 | R5 | PB1 | PD7 | Hour | 7
12 | C2 | R6 | PB1 | PE3 | Hour | 6
13 | C3 | R1 | PB2 | PC3 | Minute | 2.5
14 | C3 | R2 | PB2 | PD0 | Minute | 5
15 | C3 | R3 | PB2 | PD1 | Minute | 7.5
16 | C3 | R4 | PB2 | PD6 | Minute | 10
17 | C3 | R5 | PB2 | PD7 | Minute | 12.5
18 | C3 | R6 | PB2 | PE3 | Minute | 15
19 | C4 | R1 | PC0 | PC3 | Minute | 30
20 | C4 | R2 | PC0 | PD0 | Minute | 27.5
21 | C4 | R3 | PC0 | PD1 | Minute | 25
22 | C4 | R4 | PC0 | PD6 | Minute | 22.5
23 | C4 | R5 | PC0 | PD7 | Minute | 20
24 | C4 | R6 | PC0 | PE3 | Minute | 17.5
25 | C5 | R1 | PC1 | PC3 | Minute | 32.5
26 | C5 | R2 | PC1 | PD0 | Minute | 35
27 | C5 | R3 | PC1 | PD1 | Minute | 37.5
28 | C5 | R4 | PC1 | PD6 | Minute | 40
29 | C5 | R5 | PC1 | PD7 | Minute | 42.5
30 | C5 | R6 | PC1 | PE3 | Minute | 45
31 | C6 | R1 | PC2 | PC3 | Minute | 0
32 | C6 | R2 | PC2 | PD0 | Minute | 57.5
33 | C6 | R3 | PC2 | PD1 | Minute | 55
34 | C6 | R4 | PC2 | PD6 | Minute | 52.5
35 | C6 | R5 | PC2 | PD7 | Minute | 50
36 | C6 | R6 | PC2 | PE3 | Minute | 47.5